## Full 1
IFW010 | U | Vàlvula de tall.
Vàlvula d'esfera de llautó CW617N acabat cromat, sèrie Tajo 2000 "ARCO", de 1/4", per roscar, PN=50 bar i temperatura de servei des de -20°C (excloent congelació) fins a 140°C.
Codi |  |  | Unitat | Descripció | Rendiment | Preu unitari | Import
1 |  |  |  | Materials
mt37ava010j |  |  | U | Vàlvula d'esfera, sèrie Tajo 2000 "ARCO", de 1/4", per roscar segons UNE-EN ISO 228-1, PN=50 bar i temperatura de servei des de -20°C (excloent congelació) fins a 140°C, formada per cos de llautó CW617N acabat cromat segons UNE-EN 12165, comandament d'acer inoxidable AISI 403, assentaments de l'obturador i sistema de rosca de premsa de PTFE que permet el recollament, segons UNE-EN 13828. | 1 | 8.93 | 8.93
mt37www010 |  |  | U | Material auxiliar per a instal·lacions de lampisteria. | 1 | 1.4 | 1.4
[5 empty] | Subtotal materials: |  | 10.33
2 |  |  |  | Mà d'obra
mo008 |  |  | h | Oficial 1ª lampista. | 0.062 | 26.41 | 1.64
mo107 |  |  | h | Ajudant lampista. | 0.062 | 22.7 | 1.41
[5 empty] | Subtotal mà d'obra: |  | 3.05
3 |  |  |  | Costos directes complementaris
|  |  | % | Costos directes complementaris | 2 | 13.38 | 0.27
Cost de manteniment decennal: 2,32€ en els primers 10 anys. |  |  |  |  | Costos directes (1+2+3): |  | 13.65